## chip
				STLINK SWDIO	LCD_4	FAN1	FTDI_TXD	FTDI_RXD	X_DIR	SD_SLOT_8	SD_SLOT_7	LCD_3	LCD_2 [ENC_BTN]	LCD_J2_9	LCD_J2_10	E0_ENABLE	Z_ENABLE	SDC_7	SDC_5 [ENC_1]	SDC_3 [ENC_2]	SDC_4	SDC_6	SDC_1	SDC_2	E2_ENABLE
			VDD_2	VSS_2	NC	PA13	PA12	PA11	PA10	PA9	PA8	PC9	PC8	PC7	PC6	PD15	PD14	PD13	PD12	PD11	PD10	PD9	PD8	PB15	PB14	PB13	PB12
			75	74	73	72	71	70	69	68	67	66	65	64	63	62	61	60	59	58	57	56	55	54	53	52	51
STLINK SWCLK	PA14	76	1	2	3	4	5	6	7	8	9	10	11	12	13	14	15	16	17	18	19	20	21	22	23	24	25	50	VDD_1
X_STEP	PA15	77	2	24	ST ARM					2	24	49	VSS_1
SD_SLOT_1	PC10	78	3	23					3	23	48	PB11	E0_DIR
SD_SLOT_2	PC11	79	4	22					4	22	47	PB10	Z_DIR
SD_SLOT_5	PC12	80	5	21					5	21	46	PE15	LCD_J2_15			Green = checked
LCD_J2_6	PD0	81	6	20					6	20	45	PE14	LCD_J2_16			Yellow = Connector doesn’t exist
LCD_5	PD1	82	7	19					7	19	44	PE13	LCD_J2_17			Red = something weird going on that should be checked
SD_SLOT_3	PD2	83	8	18					8	18	43	PE12		Beeper?
X_ENABLE	PD3	84	9	17					9	17	42	PE11	LCD_J2_19
LCD_6	PD4	85	10	16					10	16	41	PE10	LCD_J2_20
LCD_7	PD5	86	11	15					11	15	40	PE9	LCD_J2_21
Y_ENABLE	PD6	87	12	14					12	14	39	PE8	LCD_J2_22
LCD_8	PD7	88	13	13					13	13	38	PE7	LCD_J2_23
E0_STEP	PB3	89	14	12					14	12	37	PB2	Z_STEP
E1_STEP	PB4	90	15	11					15	11	36	PB1	E2_DIR
LCD_1 / BEEPER	PB5	91	16	10					16	10	35	PB0	FAN2
FAN0	PB6	92	17	9					17	9	34	PC5	E2_STEP
E1_DIR	PB7	93	18	8					18	8	33	PC4	FTDI_CTS
FTDI_RTS	BOOT0	94	19	7					19	7	32	PA7	HE2
Y_STEP	PB8	95	20	6					20	6	31	PA6	HBED
Y_DIR	PB9	96	21	5					21	5	30	PA5		SPI_SCK?
X_MAX	PE0	97	22	4					22	4	29	PA4		SPI_NSS?
X_MIN	PE1	98	23	3					23	3	28	VDD_4
	VSS_3	99	24	2					24	2	27	VSS_4
	VDD_3	100	25	24	23	22	21	20	19	18	17	16	15	14	13	12	11	10	9	8	7	6	5	4	3	2	1	26	PA3		USART2_RX
			1	2	3	4	5	6	7	8	9	10	11	12	13	14	15	16	17	18	19	20	21	22	23	24	25
			PE2	PE3	PE4	PE5	PE6	VBAT	PC13	PC14	PC15	VSS_5	VDD_5	OSC_IN	OSC_OUT	NRST	PC0	PC1	PC2	PC3	VSSA	VREF-	VREF+	VDDA	PA0	PA1	PA2
			Y_MAX	Y_MIN	Z_MAX	Z_MIN	SD_SLOT_9		E1_ENABLE					OSCILLATOR	OSCILLATOR	SDC_8 / RESET_BUTTON	T_E0	T_E1	T_E2	T_BED				SD_SLOT_4	HE0	HE1
				USART2_TX?